## BOM
Item | Qty | Reference(s) | Value | LibPart | Footprint | Comment
1 | 1 | BAT1 | 9V | D1Mini_Wuerfel_aktuell-eagle-import:BATTERIE_2 | D1Mini_Wuerfel_aktuell:BATTERIE_2
2 | 25 | D1-D25 | WS2812B | D1Mini_Wuerfel_aktuell-eagle-import:WS2812B_9 | D1Mini_Wuerfel_aktuell:WS2812B_9
3 | 1 | D26 | 1N4148 | D1Mini_Wuerfel_aktuell-eagle-import:1N4148_1 | D1Mini_Wuerfel_aktuell:DO35_1
4 | 1 | D27 | 1N5817 | D1Mini_Wuerfel_aktuell-eagle-import:1N5817_40 | D1Mini_Wuerfel_aktuell:DO41_40 | Alternativ 1N4148
5 | 1 | D28 | 1N5817 | D1Mini_Wuerfel_aktuell-eagle-import:1N5817_41 | D1Mini_Wuerfel_aktuell:DO41_41 | Alternativ 1N4148
6 | 1 | K1 | 1x03 | D1Mini_Wuerfel_aktuell-eagle-import:K1X03_BUCHSE_8 | D1Mini_Wuerfel_aktuell:1X03_BUCHSE_8
7 | 1 | R1_SMT1 | 100K | Device:R | Resistor_SMD:R_1206_3216Metric | R1 als SMD oder THT Widerstand, nicht beide
8 | 1 | R1_THT1 | 100K | D1Mini_Wuerfel_aktuell-eagle-import:R_KOHLE_1M_0207_37 | D1Mini_Wuerfel_aktuell:0207_37 | R1 als SMD oder THT Widerstand, nicht beide
9 | 1 | R2 | 330 | D1Mini_Wuerfel_aktuell-eagle-import:R_KOHLE_330-OHM_0207_44 | D1Mini_Wuerfel_aktuell:0207_44
10 | 3 | S1, S2, S3 | SPST | D1Mini_Wuerfel_aktuell-eagle-import:1254.1017_DRUCKTASTER_12X12MM_34 | D1Mini_Wuerfel_aktuell:1254.1017_DRUCKTASTER_34
11 | 1 | T1 | IRF9952 | D1Mini_Wuerfel_aktuell-eagle-import:IRF9952_39 | D1Mini_Wuerfel_aktuell:SO8_SOT96-1_39 | T1 oder T2+T3, nicht beide
12 | 1 | T2 | FDN337N | D1Mini_Wuerfel_aktuell-eagle-import:FDN337N_42 | D1Mini_Wuerfel_aktuell:SOT-23_3_42 | T1 oder T2+T3, nicht beide
13 | 1 | T3 | IRLML9301 | D1Mini_Wuerfel_aktuell-eagle-import:IRLML9301TRPBF_43 | D1Mini_Wuerfel_aktuell:SOT-23_3_43 | T1 oder T2+T3, nicht beide
14 | 1 | U1 | D1_mini | MCU_Module:WeMos_D1_mini | Module:WEMOS_D1_mini_light
15 | 1 | U2 | TSR1-2450 | D1Mini_Wuerfel_aktuell-eagle-import:TSR1-2450_0 | D1Mini_Wuerfel_aktuell:TRACO-TSR1-24_0